## 关键界面
| 登录界面 |  |  |  | 图标变量及动画
| 变量名 | 类型 | 地址 |  | 序号 |  |  | 类型 | 地址 |  | 备注
| 用户名(4bit) | R/W | 0x3000 |  | 1 | 标准判定结果/通道告警 |  | R | 0x1002 |  | 16bit 位变量(默认显示是0，不告警/1)
| 用户密码(4bit) | R/W | 0x3001 |  | 2 | 过流动画 |  | R | 0x1003 |  | 16bit addr （0关闭/1开启） |  | 2022-12-01 16:02
| 登录确认/注销按钮 | W | 0x3002（下发0xF1/0xF0） |  | 3 | 保留 |  | R | 0x1004 |  | 16bit addr
| 输入错误提示图标（位变量） | W | 0x3003(0:不显示/1：用户名错误/2：密码错误/3：同时显示) |  | 4 | 保留 |  | R | 0x1005 |  | 16bit addr
| 帮助按钮 | W | NULL |  | 5 | 保留 |  | R | 0x1006 |  | 16bit addr
| 保留 | W/R | 0x3004 |  | 6 | 保留 |  | R | 0x1007 |  | 16bit addr
| R/W类型使用：数据变量录入 |  |  |  | 7 | 保留 |  | R | 0x1008 |  | 16bit addr
| W类型使用：按键返回 |  |  |  | 8 | 保留 |  | R | 0x1009 |  | 16bit addr
[5 empty] | 9 | 保留 |  | R | 0x100A |  | 16bit addr
[5 empty] | 10 | 保留 |  | R | 0x100B |  | 16bit addr
[5 empty] | 11 | 保留 |  | R | 0x100C |  | 16bit addr
[5 empty] | 12 | 保留 |  | R | 0x100D |  | 16bit addr
[5 empty] | 13 | 保留 |  | R | 0x100E |  | 16bit addr
[5 empty] | 14 | 保留 |  | R | 0x100F |  | 16bit addr
前台数据 | [5 empty] | 系统后台参数
序号 | 变量名 | 类型 | 地址 | 备注 |  | 序号 | 变量名 |  | 类型 | 地址 |  | 备注
1 | 0_采样电压 | R | 0x1024 | %.2f |  | 1 | 保留 |  | R/W | 0x1010 |  | 16bit addr
2 | 0_采样电流 | R | 0x1026 | %.2f |  | 2 | 保留 |  | R/W | 0x1011 |  | 16bit addr
3 | 0_电压偏差率 | R | 0x1028 | %.2f |  | 3 | 保留 |  | R/W | 0x1012 |  | 16bit addr
4 | 0_电流偏差率 | R | 0x102A | %.2f |  | 4 | 保留 |  | R/W | 0x1013 |  | 16bit addr
5 | 1_采样电压 | R | 0x102C | %.2f |  | 5 | 保留 |  | R/W | 0x1014 |  | 16bit addr
6 | 1_采样电流 | R | 0x102E | %.2f |  | 6 | 保留 |  | R/W | 0x1015 |  | 16bit addr
7 | 1_电压偏差率 | R | 0x1030 | %.2f |  | 7 | float地址开始：请跳转查看
8 | 1_电流偏差率 | R | 0x1032 | %.2f |  | 8
9 | 2_采样电压 | R | 0x1034 | %.2f |  | 9
10 | 2_采样电流 | R | 0x1036 | %.2f |  | 10
11 | 2_电压偏差率 | R | 0x1038 | %.2f |  | 11 | 频率 |  | R/W | 0x101E |  | float地址，显示：%.1f，录入：一位小数
12 | 2_电流偏差率 | R | 0x103A | %.2f |  | 12 | 电压偏差率 |  | R/W | 0x1020 |  | float地址，显示：%.1f，录入：一位小数
13 | 3_采样电压 | R | 0x103C | %.2f |  | 13 | 电流偏差率 |  | R/W | 0x1022 |  | float地址，显示：%.1f，录入：一位小数
14 | 3_采样电流 | R | 0x103E | %.2f
15 | 3_电压偏差率 | R | 0x1040 | %.2f
16 | 3_电流偏差率 | R | 0x1042 | %.2f |  | 按钮/复选框图标地址(变量数据录入：单个刷新)
17 | 4_采样电压 | R | 0x1044 | %.2f
18 | 4_采样电流 | R | 0x1046 | %.2f |  | 序号 | 变量名 |  | 类型 | 地址 |  | 备注
19 | 4_电压偏差率 | R | 0x1048 | %.2f |  | 1 | 自动/手动/开发者模式区分地址（按钮） |  | R/W | 0x2000 |  | 16bit_addr 触摸下发：0xF0/0xF1/0xF2
20 | 4_电流偏差率 | R | 0x104A | %.2f |  | 2 | 自动/手动测试结束/开始（按钮） |  | R/W | 0x2001 |  | 16bit_addr 触摸下发： 0xF0/0xF1
21 | 5_采样电压 | R | 0x104C | %.2f |  | 3 | DDS频率选项（低频、中频、高频）（复选框） |  | R/W | 0x2002 |  | 16bit_addr 触摸下发：0/1/2；默认0，1/2
22 | 5_采样电流 | R | 0x104E | %.2f |  | 4 | DDS波形类型（复选框） |  | R/W | 0x2003 |  | 触摸下发：0 正玄波/1方波/2三角波
23 | 5_电压偏差率 | R | 0x1050 | %.2f |  | 5 | WIFI开启（不复位）/关闭（复位）（复选框） |  | R/W | 0x2004 |  | 16bit_addr 触摸下发：0（开启）/1（关闭）
24 | 5_电流偏差率 | R | 0x1052 | %.2f |  | 6 | WIFI恢复出厂设置（按钮） |  | R/W | 0x2005 |  | 触摸下发：0xf1
25 | 6_采样电压 | R | 0x1054 | %.2f |  | 7 | WIFI模式（复选框） |  | R/W | 0x2006 |  | 触摸下发：ap 0/ sta 1/ ap+sta 2
26 | 6_采样电流 | R | 0x1056 | %.2f |  | 8 | WIFI串口波特率（复选框） |  | R/W | 0x2007 |  | 触摸下发：0/1/2/3
27 | 6_电压偏差率 | R | 0x1058 | %.2f |  | 9 | WIFI串口数据位（复选框） |  | R/W | 0x2008 |  | 触摸下发：0（7bit）/1（8bit）/2（9bit）
28 | 6_电流偏差率 | R | 0x105A | %.2f |  | 10 | WIFI串口停止位（复选框） |  | R/W | 0x2009 |  | 触摸下发：0（1bit）/1（1.5bit）/2（2bit）
[6 empty] | 11 | WIFI串口校验位（复选框） |  | R/W | 0x200A |  | 触摸下发：0（none）/1（odd）/2（even）
[6 empty] | 12 | WIFI数据导出（按钮） |  | R/W | 0x200B |  | 触摸下发：0xf1
[6 empty] | 13 | 通道校正（数据清除）（按钮） |  | R/W | 0x200C |  | 触摸下发：0xf1
[6 empty] | 14 | 保存数据（按钮）(不用) |  | R/W | 0x200D |  | 触摸下发：0xf1
[6 empty] | 15 | 保存参数（按钮）(不用) |  | R/W | 0x200E |  | 触摸下发：0xf1
[6 empty] | 16 | 网络时间获取（按钮） |  | R/W | 0x200F |  | 触摸下发：0xf1
[6 empty] | 17 | 屏幕时间下发（按钮） |  | R/W | 0x2010-0x2014 |  | 4个16bit地址，触摸下发：8Byte数据
[6 empty] | 18 | 开发者模式（4个按钮） |  | R/W | 0x2015 |  | 左上：0xf0/右上：0xf1/左下：0xf2/右下：0xf3
[6 empty] | 19 | 频率寄存器 |  | R/W | 0x2016 |  | *vp低字节地址，显示：%1u，录入：1位数
[6 empty] | 20 | 相位 |  | R/W | 0x2017 |  | unsigned int地址，显示：%3u，录入：3位数
[6 empty] | 21 | 相位寄存器 |  | R/W | 0x2018 |  | *vp低字节地址，显示：%1u，录入：1位数
[6 empty] | 22 | 幅度 |  | R/W | 0x2019 |  | unsigned int地址，显示：%3u，录入：3位数
[6 empty] | 23 | 开始组号 |  | R/W | 0x201A |  | *vp低字节地址，显示：%1u，录入：1位数
[6 empty] | 24 | 结束组号 |  | R/W | 0x201B |  | *vp低字节地址，显示：%1u，录入：1位数
[6 empty] | 25 | 过流复位按钮 |  | R/W | 0x201C |  | 触摸下发：0xf1

## DI_DO_AI_AO
开关量_数字输入（0路） |  |  |  |  | 开关量_数字输出（32路）
序号 | 变量名 | 类型 | 地址 | 备注 | 序号 | 变量名 | 类型 | 地址 | 备注
1 | 第0路数字输入 | R |  |  | 1 | 第0路数字输出 | R/W | 0x1000.bit0 | K10
2 | 第1路数字输入 | R |  |  | 2 | 第1路数字输出 | R/W | 0x1000.bit1 | K11
3 | 第2路数字输入 | R |  |  | 3 | 第2路数字输出 | R/W | 0x1000.bit2 | K12
4 | 第3路数字输入 | R |  |  | 4 | 第3路数字输出 | R/W | 0x1000.bit3 | K13
5 | 第4路数字输入 | R |  |  | 5 | 第4路数字输出 | R/W | 0x1000.bit4 | K14
6 | 第5路数字输入 | R |  |  | 6 | 第5路数字输出 | R/W | 0x1000.bit5 | K15
7 | 第6路数字输入 | R |  |  | 7 | 第6路数字输出 | R/W | 0x1000.bit6 | K16
8 | 第7路数字输入 | R |  |  | 8 | 第7路数字输出 | R/W | 0x1000.bit7 | K17
9 | 第8路数字输入 | R |  |  | 9 | 第8路数字输出 | R/W | 0x1000.bit8 | K18
10 | 第9路数字输入 | R |  |  | 10 | 第9路数字输出 | R/W | 0x1000.bit9 | K19
11 | 第10路数字输入 | R |  |  | 11 | 第10路数字输出 | R/W | 0x1000.bit10 | K1A
[5 empty] | 12 | 第11路数字输出 | R/W | 0x1000.bit11 | K1B
[5 empty] | 13 | 第12路数字输出 | R/W | 0x1000.bit12 | K1C
[5 empty] | 14 | 第13路数字输出 | R/W | 0x1000.bit13 | K1D
信号采集_模拟输入（16路） |  |  |  |  | 15 | 第14路数字输出 | R/W | 0x1000.bit14 | K20
[5 empty] | 16 | 第15路数字输出 | R/W | 0x1000.bit15 | K21
序号 | 变量名 | 类型 | 地址 | 备注 | 17 | 第16路数字输出 | R/W | 0x1001.bit0 | K22
1 | 第0路模拟输入 | R | 0x1016 | float地址，显示：%.2f | 18 | 第17路数字输出 | R/W | 0x1001.bit1 | K23
2 | 第1路模拟输入 | R | 0x1018 | float地址，显示：%.2f | 19 | 第18路数字输出 | R/W | 0x1001.bit2 | K24
3 | 第2路模拟输入 | R | 0x101A | float地址，显示：%.2f | 20 | 第19路数字输出 | R/W | 0x1001.bit3 | K25
4 | 跳转 | R | 0x101C | float地址，显示：%.2f | 21 | 第20路数字输出 | R/W | 0x1001.bit4 | K26
5 | 第4路模拟输入 | R |  | 暂时不用 | 22 | 第21路数字输出 | R/W | 0x1001.bit5 | K27
6 | 第5路模拟输入 | R |  | 暂时不用 | 23 | 第22路数字输出 | R/W | 0x1001.bit6 | K28
7 | 第6路模拟输入 | R |  | 暂时不用 | 24 | 第23路数字输出 | R/W | 0x1001.bit7 | K29
8 | 第7路模拟输入 | R |  | 暂时不用 | 25 | 第24路数字输出 | R/W | 0x1001.bit8 | K2A
9 | 第8路模拟输入 | R |  | 暂时不用 | 26 | 第25路数字输出 | R/W | 0x1001.bit9 | K2B
10 | 第9路模拟输入 | R |  | 暂时不用 | 27 | 第26路数字输出 | R/W | 0x1001.bit10 | K2C
11 | 第10路模拟输入 | R |  | 暂时不用 | 28 | 第27路数字输出 | R/W | 0x1001.bit11 | K2D
12 | 第11路模拟输入 | R |  | 暂时不用 | 29 | 第28路数字输出 | R/W | 0x1001.bit12
13 | 第12路模拟输入 | R |  | 暂时不用 | 30 | 第29路数字输出 | R/W | 0x1001.bit13
14 | 第13路模拟输入 | R |  | 暂时不用 | 31 | 第30路数字输出 | R/W | 0x1001.bit14 | WIFI_Ready 模块状态
15 | 第14路模拟输入 | R |  | 暂时不用 | 32 | 第31路数字输出 | R/W | 0x1001.bit15 | WIFI_Link 联网状态
16 | 第15路模拟输入 | R |  | 暂时不用
信号采集_模拟输出（0路）
[5 empty] | 序号 | 变量名 | 类型 | 地址 | 备注
[5 empty] | 1 | 第0路模拟输出 | R | 0x101C | float地址，显示：%.2f
[5 empty] | 2 | 第1路模拟输出 | R