## 变量导入
变量名称（必填） | 单位（选填） | 寄存器类型 | 数据格式（必填） | 一级地址 | 二级地址 | 小数位数 | 存储方式（必填） | 采集频率（必填） | 读写方式（必填） | 变量标识（选填） | 采集公式（选填） | 控制公式（选填） | 变量导入说明 该模板适用于Modbus协议的变量导入，变量添加规范和在界面上添加一致，以下为变量在excel中的填写说明 1、变量名称 变量名称为必填项，不能包含特殊字符且长度需在1到30之间,一个汉字占2个字符； 2、单位 单位为选填项，根据自己的业务真实填写即可。比如变量温度的单位设置为“℃”； 3、寄存器类型 寄存器类型为必填项，需根据从机所选择的协议进行设置，可选“0”、“1”、“3”、“4” 4地址 4.1一级地址 一级地址为必填项，填十进制寄存器地址，寄存器为起始地址+1. 例如：功能码03H或06H，起始地址0000H，则寄存器类型填“4”：一级地址填“1”，寄存器为40001； 功能码04H，起始地址000AH，则寄存器类型填“3”填：一级地址填“11”，寄存器为30011； 功能码01H或05H，起始地址0002H，则寄存器类型填“0”，一级地址填“3”，寄存器为00003； 功能码02H，起始地址0003H，则寄存器类型填“1”，一级地址填“4”，寄存器为10004。 4.2二级地址 二级地址为选填项。数据格式为“位”时，需要填写，如地址40007.9，一级地址填写7，二级地址填写9 5、数据格式 数据格式为必填项，根据寄存器格式的配置进行选择 6、小数位数 数据格式为浮点型时需要配置小数位数，小数位数支持选择“0”、“1”、“2”、“3”、“4”； 7、存储方式 存储方式为必填项，支持选择“变化存储”、“全部存储”等存储方式； 8、读写方式 读写方式为必填项，支持选择“读写”和“只读”等方式 9、采集公式、控制公式 “采集公式”和“控制公式”都为选填项，公式中的“%s”为占位符，是固定字段。如 加：%s+10 减：%s-10 乘：%s*10 除：%s/10 余数：%s%10 10、表头下面第一行到最后一行之间不允许出现空行
组1_电压1 | V | 3 | 32位 浮点数(DC BA) | 1 |  | 4 | 全部存储 | 1分钟 | 只读 | variable1
组1_电压2 | V | 3 | 32位 浮点数(DC BA) | 3 |  | 4 | 全部存储 | 1分钟 | 只读 | variable2
组1_电流 | mA | 3 | 32位 浮点数(DC BA) | 5 |  | 4 | 全部存储 | 1分钟 | 只读 | variable3
组1_电压偏差率 | % | 3 | 32位 浮点数(DC BA) | 7 |  | 4 | 全部存储 | 1分钟 | 只读 | variable4
组1_电流偏差率 | % | 3 | 32位 浮点数(DC BA) | 9 |  | 4 | 全部存储 | 1分钟 | 只读 | variable5
组2_电压1 | V | 3 | 32位 浮点数(DC BA) | 11 |  | 4 | 全部存储 | 1分钟 | 只读 | variable6
组2_电压2 | V | 3 | 32位 浮点数(DC BA) | 13 |  | 4 | 全部存储 | 1分钟 | 只读 | variable7
组2_电流 | mA | 3 | 32位 浮点数(DC BA) | 15 |  | 4 | 全部存储 | 1分钟 | 只读 | variable8
组2_电压偏差率 | % | 3 | 32位 浮点数(DC BA) | 17 |  | 4 | 全部存储 | 1分钟 | 只读 | variable9
组2_电流偏差率 | % | 3 | 32位 浮点数(DC BA) | 19 |  | 4 | 全部存储 | 1分钟 | 只读 | variable10
组3_电压1 | V | 3 | 32位 浮点数(DC BA) | 21 |  | 4 | 全部存储 | 1分钟 | 只读 | variable11
组3_电压2 | V | 3 | 32位 浮点数(DC BA) | 23 |  | 4 | 全部存储 | 1分钟 | 只读 | variable12
组3_电流 | mA | 3 | 32位 浮点数(DC BA) | 25 |  | 4 | 全部存储 | 1分钟 | 只读 | variable13
组3_电压偏差率 | % | 3 | 32位 浮点数(DC BA) | 27 |  | 4 | 全部存储 | 1分钟 | 只读 | variable14
组3_电流偏差率 | % | 3 | 32位 浮点数(DC BA) | 29 |  | 4 | 全部存储 | 1分钟 | 只读 | variable15
组4_电压1 | V | 3 | 32位 浮点数(DC BA) | 31 |  | 4 | 全部存储 | 1分钟 | 只读 | variable16
组4_电压2 | V | 3 | 32位 浮点数(DC BA) | 33 |  | 4 | 全部存储 | 1分钟 | 只读 | variable17
组4_电流 | mA | 3 | 32位 浮点数(DC BA) | 35 |  | 4 | 全部存储 | 1分钟 | 只读 | variable18
组4_电压偏差率 | % | 3 | 32位 浮点数(DC BA) | 37 |  | 4 | 全部存储 | 1分钟 | 只读 | variable19
组4_电流偏差率 | % | 3 | 32位 浮点数(DC BA) | 39 |  | 4 | 全部存储 | 1分钟 | 只读 | variable20
组5_电压1 | V | 3 | 32位 浮点数(DC BA) | 41 |  | 4 | 全部存储 | 1分钟 | 只读 | variable21
组5_电压2 | V | 3 | 32位 浮点数(DC BA) | 43 |  | 4 | 全部存储 | 1分钟 | 只读 | variable22
组5_电流 | mA | 3 | 32位 浮点数(DC BA) | 45 |  | 4 | 全部存储 | 1分钟 | 只读 | variable23
组5_电压偏差率 | % | 3 | 32位 浮点数(DC BA) | 47 |  | 4 | 全部存储 | 1分钟 | 只读 | variable24
组5_电流偏差率 | % | 3 | 32位 浮点数(DC BA) | 49 |  | 4 | 全部存储 | 1分钟 | 只读 | variable25
组6_电压1 | V | 3 | 32位 浮点数(DC BA) | 51 |  | 4 | 全部存储 | 1分钟 | 只读 | variable26
组6_电压2 | V | 3 | 32位 浮点数(DC BA) | 53 |  | 4 | 全部存储 | 1分钟 | 只读 | variable27
组6_电流 | mA | 3 | 32位 浮点数(DC BA) | 55 |  | 4 | 全部存储 | 1分钟 | 只读 | variable28
组6_电压偏差率 | % | 3 | 32位 浮点数(DC BA) | 57 |  | 4 | 全部存储 | 1分钟 | 只读 | variable29
组6_电流偏差率 | % | 3 | 32位 浮点数(DC BA) | 59 |  | 4 | 全部存储 | 1分钟 | 只读 | variable30
组7_电压1 | V | 3 | 32位 浮点数(DC BA) | 61 |  | 4 | 全部存储 | 1分钟 | 只读 | variable31
组7_电压2 | V | 3 | 32位 浮点数(DC BA) | 63 |  | 4 | 全部存储 | 1分钟 | 只读 | variable32
组7_电流 | mA | 3 | 32位 浮点数(DC BA) | 65 |  | 4 | 全部存储 | 1分钟 | 只读 | variable33
组7_电压偏差率 | % | 3 | 32位 浮点数(DC BA) | 67 |  | 4 | 全部存储 | 1分钟 | 只读 | variable34
组7_电流偏差率 | % | 3 | 32位 浮点数(DC BA) | 69 |  | 4 | 全部存储 | 1分钟 | 只读 | variable35
当前输出频率 | Hz | 4 | 32位 浮点数(DC BA) | 1 |  | 4 | 全部存储 | 1分钟 | 只读 | variable36
DDS频率寄存器 |  | 4 | 16位 无符号 | 3 |  | 0 | 全部存储 | 1分钟 | 只读 | variable37 | %s/256+(%s%256)*256
DDS相位 | ° | 4 | 16位 无符号 | 4 |  | 0 | 全部存储 | 1分钟 | 只读 | variable38 | %s/256+(%s%256)*256
DDS相位寄存器 |  | 4 | 16位 无符号 | 5 |  | 0 | 全部存储 | 1分钟 | 只读 | variable39 | %s/256+(%s%256)*256
DDS幅度 | 级 | 4 | 16位 无符号 | 6 |  | 0 | 全部存储 | 1分钟 | 只读 | variable40 | %s/256+(%s%256)*256
DDS波形模式 |  | 4 | 16位 无符号 | 7 |  | 0 | 全部存储 | 1分钟 | 只读 | variable41 | %s/256+(%s%256)*256
K10 |  | 0 | 位 | 1 |  | 0 | 全部存储 | 1分钟 | 只读 | variable42
K11 |  | 0 | 位 | 2 |  | 0 | 全部存储 | 1分钟 | 只读 | variable43
K12 |  | 0 | 位 | 3 |  | 0 | 全部存储 | 1分钟 | 只读 | variable44
K13 |  | 0 | 位 | 4 |  | 0 | 全部存储 | 1分钟 | 只读 | variable45
K14 |  | 0 | 位 | 5 |  | 0 | 全部存储 | 1分钟 | 只读 | variable46
K15 |  | 0 | 位 | 6 |  | 0 | 全部存储 | 1分钟 | 只读 | variable47
K16 |  | 0 | 位 | 7 |  | 0 | 全部存储 | 1分钟 | 只读 | variable48
K17 |  | 0 | 位 | 8 |  | 0 | 全部存储 | 1分钟 | 只读 | variable49
K18 |  | 0 | 位 | 9 |  | 0 | 全部存储 | 1分钟 | 只读 | variable50
K19（DC_36V） |  | 0 | 位 | 10 |  | 0 | 全部存储 | 1分钟 | 只读 | variable51
K1A(50Hz电流挡) |  | 0 | 位 | 11 |  | 0 | 全部存储 | 1分钟 | 只读 | variable52
K1B(DDS_AC) |  | 0 | 位 | 12 |  | 0 | 全部存储 | 1分钟 | 只读 | variable53
K1C |  | 0 | 位 | 13 |  | 0 | 全部存储 | 1分钟 | 只读 | variable54
K1D |  | 0 | 位 | 14 |  | 0 | 全部存储 | 1分钟 | 只读 | variable55
K20 |  | 0 | 位 | 15 |  | 0 | 全部存储 | 1分钟 | 只读 | variable56
K21 |  | 0 | 位 | 16 |  | 0 | 全部存储 | 1分钟 | 只读 | variable57
K22 |  | 0 | 位 | 17 |  | 0 | 全部存储 | 1分钟 | 只读 | variable58
K23 |  | 0 | 位 | 18 |  | 0 | 全部存储 | 1分钟 | 只读 | variable59
K24 |  | 0 | 位 | 19 |  | 0 | 全部存储 | 1分钟 | 只读 | variable60
K25 |  | 0 | 位 | 20 |  | 0 | 全部存储 | 1分钟 | 只读 | variable61
K26 |  | 0 | 位 | 21 |  | 0 | 全部存储 | 1分钟 | 只读 | variable62
K27 |  | 0 | 位 | 22 |  | 0 | 全部存储 | 1分钟 | 只读 | variable63
K28 |  | 0 | 位 | 23 |  | 0 | 全部存储 | 1分钟 | 只读 | variable64
K29(AC 30V@50Hz) |  | 0 | 位 | 24 |  | 0 | 全部存储 | 1分钟 | 只读 | variable65
K2A(DDS AC@xHz) |  | 0 | 位 | 25 |  | 0 | 全部存储 | 1分钟 | 只读 | variable66
K2B |  | 0 | 位 | 26 |  | 0 | 全部存储 | 1分钟 | 只读 | variable67
K2C |  | 0 | 位 | 27 |  | 0 | 全部存储 | 1分钟 | 只读 | variable68
K2D |  | 0 | 位 | 28 |  | 0 | 全部存储 | 1分钟 | 只读 | variable69