## 关键界面
系统前台状态 |  |  |  |  | 传感器当前数据
序号 | 变量名 | 类型 | 地址 | 备注 | 序号 | 变量名 | 类型 | 地址 | 备注
1 | 系统故障 | R | 0x2002 | 16bit addr | 1 | 压力传感器_std_1 | R | 0x2048 | %.3f
2 | 系统检验结果 | R | 0x2003 | 16bit 图标变量 | 2 | 压力传感器_test_1 | R | 0x204A | %.3f
3 | 压力/流量/液位系统项目 | R | 0x2004 | 16bit addr | 3 | 流量传感器_std_2 | R | 0x204C | %.3f
4 | 压力/流量/液位系统状态 | R | 0x2005 | 16bit addr | 4 | 流量传感器_test_2 | R | 0x204E | %.3f
5 | 压力/流量/液位系统百分比 | R | 0x2006 | 16bit addr | 5 | 液位传感器_std_3 | R | 0x2050 | %.3f
6 | 压力/流量/液位系统用时 | R | 0x2007 | 16bit addr | 6 | 液位传感器_test_3 | R | 0x2052 | %.3f
7 | 温度检测系统项目 | R | 0x2008 | 16bit addr | 7 | 温度传感器_std_4 | R | 0x2054 | %.3f
8 | 温度检测系统状态 | R | 0x2009 | 16bit addr | 8 | 温度传感器_test_4 | R | 0x2056 | %.3f
9 | 温度检测系统百分比 | R | 0x200A | 16bit addr | 9 | 电导率传感器_std_5 | R | 0x2058 | %.3f
10 | 温度检测系统用时 | R | 0x200B | 16bit addr | 10 | 电导率传感器_test_5 | R | 0x205A | %.3f
11 | 电导率检测系统项目 | R | 0x200C | 16bit addr
12 | 电导率检测系统状态 | R | 0x200D | 16bit addr
13 | 电导率检测系统百分比 | R | 0x200E | 16bit addr
14 | 电导率检测系统用时 | R | 0x200F | 16bit addr | 传感器上/下限设置
[5 empty] | 序号 | 变量名 | 类型 | 地址 | 备注
[5 empty] | 1 | 压力传感器_上限 | R/W | 0x205C | 显示%.3f，输入%d1位小数
动画组 |  |  |  |  | 2 | 压力传感器_下限 | R/W | 0x205E | 显示%.3f，输入%d1位小数
[5 empty] | 3 | 流量传感器_上限 | R/W | 0x2060 | 显示%.3f，输入%d1位小数
序号 | 变量名 | 类型 | 地址 | 备注 | 4 | 流量传感器_下限 | R/W | 0x2062 | 显示%.3f，输入%d1位小数
1 | 变频器启动动画 | R | 0x2010 | 16bit addr | 5 | 液位传感器_上限 | R/W | 0x2064 | 显示%.3f，输入%d1位小数
2 | 液体流动动画_压力/流量 | R | 0x2011 | 16bit addr | 6 | 液位传感器_下限 | R/W | 0x2066 | 显示%.3f，输入%d1位小数
3 | 液体流动动画_液位 | R | 0x2012 | 16bit addr | 7 | 温度传感器_上限 | R/W | 0x2068 | 显示%.3f，输入%d1位小数
4 | 风扇转动动画 | R | 0x2013 | 16bit addr | 8 | 温度传感器_下限 | R/W | 0x206A | 显示%.3f，输入%d1位小数
5 | 示意电解质投入动画 | R | 0x2014 | 16bit addr | 9 | 电导率传感器_上限 | R/W | 0x206C | 显示%.3f，输入%d1位小数
6 | NULL | R | 0x2015 | 16bit addr | 10 | 电导率传感器_下限 | R/W | 0x206E | 显示%.3f，输入%d1位小数
传感器历史数据
系统后台参数
[5 empty] | 序号 | 变量名 | 类型 | 地址 | 备注
序号 | 变量名 | 类型 | 地址 | 备注 | 1 | 压力/流量/液位/温度/电导率_std_1 | R | 0x2070 | %.3f
1 | 压力/流量/液位系统静默时间 | R/W | 0x2016 | %.3f | 2 | 压力/流量/液位/温度/电导率_test_1 | R | 0x2072 | %.3f
2 | 压力/流量/液位系统允许误差 | R/W | 0x2018 | %.3f | 3 | 压力/流量/液位/温度/电导率_std_2 | R | 0x2074 | %.3f
3 | 压力/流量/液位系统偏移点 | R/W | 0x201A | %.3f | 4 | 压力/流量/液位/温度/电导率_test_2 | R | 0x2076 | %.3f
4 | 温度检测系统静默时间 | R/W | 0x201C | %.3f | 5 | 压力/流量/液位/温度/电导率_std_3 | R | 0x2078 | %.3f
5 | 温度检测系统允许误差 | R/W | 0x201E | %.3f | 6 | 压力/流量/液位/温度/电导率_test_3 | R | 0x207A | %.3f
6 | 温度检测系统偏移点 | R/W | 0x2020 | %.3f | 7 | 压力/流量/液位/温度/电导率_std_4 | R | 0x207C | %.3f
7 | 电导率检测静默时间 | R/W | 0x2022 | %.3f | 8 | 压力/流量/液位/温度/电导率_test_4 | R | 0x207E | %.3f
8 | 电导率检测允许误差 | R/W | 0x2024 | %.3f | 9 | 压力/流量/液位/温度/电导率_std_5 | R | 0x2080 | %.3f
9 | 电导率检测偏移点 | R/W | 0x2026 | %.3f | 10 | 压力/流量/液位/温度/电导率_test_5 | R | 0x2082 | %.3f
[5 empty] | 11 | 压力/流量/液位/温度/电导率_test_6 | R | 0x2084 | %.3f
[5 empty] | 12 | 压力/流量/液位/温度/电导率_test_6 | R | 0x2086 | %.3f
其他
序号 | 变量名 | 类型 | 地址 | 备注
1 | 当前系统区分地址 | R | 0x3000 | 16bit（下发0x10/0x20/0x30）
2 | 系统开始按钮确认地址 | R | 0x3001 | 16bit （下发0xF1）
3 | 系统强制结束按钮地址 | R | 0x3002 | 16bit （下发0xF0）
4 |  | R
5 |  | R
6 |  | R

## 子界面
系统检验结果 |  |  |  |  | 系统故障
序号 | 变量名 | 类型 | 地址 | 备注（结果） | 序号 | 变量名 | 类型 | 地址 | 备注（错误代码）
1 | test_压力传感器 | R | 0x2003.bit0 | 空/合格/不合格 | 1 | std_压力传感器断线 | R | 0x2002 | 1
2 | test_流量传感器 | R | 0x2003.bit1 | 空/合格/不合格 | 2 | std_压力传感器信号过低 | R |  | 2
3 | test_液位传感器 | R | 0x2003.bit2 | 空/合格/不合格 | 3 | std_压力传感器信号过高 | R |  | 3
4 | test_温度传感器 | R | 0x2003.bit3 | 空/合格/不合格 | 4 | test_压力传感器断线 | R |  | 4
5 | test_电导率传感器 | R | 0x2003.bit4 | 空/合格/不合格 | 5 | test_压力传感器信号过低 | R |  | 5
6 |  |  |  |  | 6 | test_压力传感器信号过高 | R |  | 6
7 |  |  |  |  | 7 | std_流量传感器断线 | R |  | 7
8 |  |  |  |  | 8 | std_流量传感器信号过低 | R |  | 8
9 |  |  |  |  | 9 | std_流量传感器信号过高 | R |  | 9
10 |  |  |  |  | 10 | test_流量传感器断线 | R |  | 10
11 |  |  |  |  | 11 | test_流量传感器信号过低 | R |  | 11
[5 empty] | 12 | test_流量传感器信号过高 | R |  | 12
[5 empty] | 13 | std_液位传感器断线 | R |  | 13
[5 empty] | 14 | std_液位传感器信号过低 | R |  | 14
[5 empty] | 15 | std_液位传感器信号过高 | R |  | 15
[5 empty] | 16 | test_液位传感器断线 | R |  | 16
[5 empty] | 17 | test_液位传感器信号过低 | R |  | 17
[5 empty] | 18 | test_液位传感器信号过高 | R |  | 18
[5 empty] | 19 | std_温度传感器断线 | R |  | 19
[5 empty] | 20 | std_温度传感器信号过低 | R |  | 20
[5 empty] | 21 | std_温度传感器信号过高 | R |  | 21
[5 empty] | 22 | test_温度传感器断线 | R |  | 22
[5 empty] | 23 | test_温度传感器信号过低 | R |  | 23
[5 empty] | 24 | test_温度传感器信号过高 | R |  | 24
[5 empty] | 25 | std_电导率传感器断线 | R |  | 25
[5 empty] | 26 | std_电导率传感器信号过低 | R |  | 26
[5 empty] | 27 | std_电导率传感器信号过高 | R |  | 27
[5 empty] | 28 | test_电导率传感器断线 | R |  | 28
[5 empty] | 29 | test_电导率传感器信号过低 | R |  | 29
[5 empty] | 30 | test_电导率传感器信号过高 | R |  | 30

## DI_DO_AI_AO
开关量_数字输入（0路） |  |  |  |  | 开关量_数字输出（32路）
序号 | 变量名 | 类型 | 地址 | 备注 | 序号 | 变量名 | 类型 | 地址 | 备注
1 | 第0路数字输入 | R |  |  | 1 | 第0路数字输出 | R/W | 0x1000.bit0 | K10
2 | 第1路数字输入 | R |  |  | 2 | 第1路数字输出 | R/W | 0x1000.bit1 | K11
3 | 第2路数字输入 | R |  |  | 3 | 第2路数字输出 | R/W | 0x1000.bit2 | K12
4 | 第3路数字输入 | R |  |  | 4 | 第3路数字输出 | R/W | 0x1000.bit3 | K13
5 | 第4路数字输入 | R |  |  | 5 | 第4路数字输出 | R/W | 0x1000.bit4 | K14
6 | 第5路数字输入 | R |  |  | 6 | 第5路数字输出 | R/W | 0x1000.bit5 | K15
7 | 第6路数字输入 | R |  |  | 7 | 第6路数字输出 | R/W | 0x1000.bit6 | K16
8 | 第7路数字输入 | R |  |  | 8 | 第7路数字输出 | R/W | 0x1000.bit7 | K17
9 | 第8路数字输入 | R |  |  | 9 | 第8路数字输出 | R/W | 0x1000.bit8 | K18
10 | 第9路数字输入 | R |  |  | 10 | 第9路数字输出 | R/W | 0x1000.bit9 | K19
11 | 第10路数字输入 | R |  |  | 11 | 第10路数字输出 | R/W | 0x1000.bit10 | K1A
[5 empty] | 12 | 第11路数字输出 | R/W | 0x1000.bit11 | K1B
[5 empty] | 13 | 第12路数字输出 | R/W | 0x1000.bit12 | K1C
[5 empty] | 14 | 第13路数字输出 | R/W | 0x1000.bit13 | K1D
信号采集_模拟输入（16路） |  |  |  |  | 15 | 第14路数字输出 | R/W | 0x1000.bit14 | K20
[5 empty] | 16 | 第15路数字输出 | R/W | 0x1000.bit15 | K21
序号 | 变量名 | 类型 | 地址 | 备注 | 17 | 第16路数字输出 | R/W | 0x1001.bit0 | K22
1 | 第0路模拟输入 | R | 0x1010 | 32bit addr | 18 | 第17路数字输出 | R/W | 0x1001.bit1 | K23
2 | 第1路模拟输入 | R | 0x1012 | 32bit addr | 19 | 第18路数字输出 | R/W | 0x1001.bit2 | K24
3 | 第2路模拟输入 | R | 0x1014 | 32bit addr | 20 | 第19路数字输出 | R/W | 0x1001.bit3 | K25
4 | 第3路模拟输入 | R | 0x1016 | 32bit addr | 21 | 第20路数字输出 | R/W | 0x1001.bit4 | K26
5 | 第4路模拟输入 | R | 0x1018 | 32bit addr | 22 | 第21路数字输出 | R/W | 0x1001.bit5 | K27
6 | 第5路模拟输入 | R | 0x101A | 32bit addr | 23 | 第22路数字输出 | R/W | 0x1001.bit6 | K28
7 | 第6路模拟输入 | R | 0x101C | 32bit addr | 24 | 第23路数字输出 | R/W | 0x1001.bit7 | K29
8 | 第7路模拟输入 | R | 0x101E | 32bit addr | 25 | 第24路数字输出 | R/W | 0x1001.bit8 | K2A
9 | 第8路模拟输入 | R | 0x1020 | 32bit addr | 26 | 第25路数字输出 | R/W | 0x1001.bit9 | K2B
10 | 第9路模拟输入 | R | 0x1022 | 32bit addr | 27 | 第26路数字输出 | R/W | 0x1001.bit10 | K2C
11 | 第10路模拟输入 | R | 0x1024 | 32bit addr | 28 | 第27路数字输出 | R/W | 0x1001.bit11 | K2D
12 | 第11路模拟输入 | R | 0x1026 | 32bit addr | 29 | 第28路数字输出 | R/W | 0x1001.bit12
13 | 第12路模拟输入 | R | 0x1028 | 32bit addr | 30 | 第29路数字输出 | R/W | 0x1001.bit13
14 | 第13路模拟输入 | R | 0x102A | 32bit addr | 31 | 第30路数字输出 | R/W | 0x1001.bit14 | WIFI_Ready
15 | 第14路模拟输入 | R | 0x102C | 32bit addr | 32 | 第31路数字输出 | R/W | 0x1001.bit15 | WIFI_Link
16 | 第15路模拟输入 | R | 0x102E | 32bit addr
信号采集_模拟输出（0路）
[5 empty] | 序号 | 变量名 | 类型 | 地址 | 备注
[5 empty] | 1 | 第0路模拟输出 | R
[5 empty] | 2 | 第1路模拟输出 | R

## 关键界面1
| 登录界面 |  |  |  | 图标变量及动画
| 变量名 | 类型 | 地址 |  | 序号 |  |  | 类型 | 地址 |  | 备注
| 用户名(4bit) | R/W | 0x3000 |  | 1 | 波形选项（手动参数） |  | R | 0x1002 |  | 16bit addr(0x01/0x02/0x03)
| 用户密码(4bit) | R/W | 0x3001 |  | 2 | 电压模式（手动参数） |  | R | 0x1003 |  | 16bit addr(0x01/0x02)
| 登录确认按钮 | W | 0x3002 |  | 3 | WIIF开启/关闭（物联网） |  | R | 0x1004 |  | 16bit addr(0x01/0x02)
| 登录注销按钮 | W | 0x3003 |  | 4 | 继电器策略（参数设置） |  | R | 0x1005 |  | 16bit addraddr(0x01/0x02)
| 帮助按钮 | W | NULL |  | 5 | 标准判定结果 |  | R | 0x1006 |  | 16bit 位变量
| 输入错误提示图标 | W/R | 0x3004 |  | 6 | 通道告警 |  | R | 0x1007 |  | 16bit 位变量
| R/W类型使用：数据变量录入 |  |  |  | 7 | 保留 |  | R | 0x1008 |  | 16bit addr
| W类型使用：按键返回 |  |  |  | 8 | 保留 |  | R | 0x1009 |  | 16bit addr
[5 empty] | 9 | 保留 |  | R | 0x100A |  | 16bit addr
[5 empty] | 10 | 保留 |  | R | 0x100B |  | 16bit addr
[5 empty] | 11 | 保留 |  | R | 0x100C |  | 16bit addr
[5 empty] | 12 | 保留 |  | R | 0x100D |  | 16bit addr
[5 empty] | 13 | 保留 |  | R | 0x100E |  | 16bit addr
[5 empty] | 14 | 保留 |  | R | 0x100F |  | 16bit addr
采样的数据 | [5 empty] | 系统后台参数
序号 | 变量名 | 类型 | 地址 | 备注 |  | 序号 | 变量名 |  | 类型 | 地址 |  | 备注
1 | 0_采样电流 | R | 0x1010 | %.2f |  | 1 | 频率 |  | R/W | 0x1050 |  | %.3f
2 | 1_采样电流 | R | 0x1012 | %.2f |  | 2 | 频率寄存器 |  | R/W | 0x1052 |  | %1d
3 | 2_采样电流 | R | 0x1014 | %.2f |  | 3 | 相位 |  | R/W | 0x1054 |  | %3d
4 | 3_采样电流 | R | 0x1016 | %.2f |  | 4 | 相位寄存器 |  | R/W | 0x1056 |  | %1d
5 | 4_采样电流 | R | 0x1018 | %.2f |  | 5 | 幅度 |  | R/W | 0x1058 |  | %3d
6 | 5_采样电流 | R | 0x101A | %.2f |  | 6 | 段号 |  | R/W | 0x105A |  | %1d
7 | 6_采样电流 | R | 0x101C | %.2f |  | 7 | 电压偏差率 |  | R/W | 0x105C |  | %.3f
8 | 7_采样电流 | R | 0x101E | %.2f |  | 8 | 电流偏差率 |  | R/W | 0x105E |  | %.3f
9 | 0_采样电压 | R | 0x1020 | %.2f |  | 9
10 | 1_采样电压 | R | 0x1022 | %.2f
11 | 2_采样电压 | R | 0x1024 | %.2f
12 | 3_采样电压 | R | 0x1026 | %.2f
13 | 4_采样电压 | R | 0x1028 | %.2f |  | 按钮地址
14 | 5_采样电压 | R | 0x102A | %.2f
15 | 6_采样电压 | R | 0x102C | %.2f |  | 序号 | 变量名 |  | 类型 | 地址 |  | 备注
16 | 7_采样电压 | R | 0x102E | %.2f |  | 1 | 自动测试开始按钮 |  | R/W | 0x3005 |  | 16bit 0xF1/0xF0
17 | 0_电流偏差率 | R | 0x1030 | %.2f |  | 2 | 结束测试按钮 |  | R/W | 0x3006 |  | 16bit 0xF1/0xF0
18 | 1_电流偏差率 | R | 0x1032 | %.2f |  | 3 | 保存数据按钮 |  | R/W | 0x3007 |  | 16bit 0xF1/0xF0
19 | 2_电流偏差率 | R | 0x1034 | %.2f |  | 4 | 保存参数按钮 |  | R/W | 0x3008 |  | 16bit 0xF1/0xF0
20 | 3_电流偏差率 | R | 0x1036 | %.2f |  | 5 | 自动/手动模式区分地址 |  | R/W | 0x3009 |  | 16bit 0xF1/0xF0
21 | 4_电流偏差率 | R | 0x1038 | %.2f |  | 6 |  |  | R/W
22 | 5_电流偏差率 | R | 0x103A | %.2f |  | 7 |  |  | R/W
23 | 6_电流偏差率 | R | 0x103C | %.2f |  | 8 |  |  | R/W
24 | 7_电流偏差率 | R | 0x103E | %.2f |  | 9 |  |  | R/W
25 | 0_电压偏差率 | R | 0x1040 | %.2f
26 | 1_电压偏差率 | R | 0x1042 | %.2f
27 | 2_电压偏差率 | R | 0x1044 | %.2f
28 | 3_电压偏差率 | R | 0x1046 | %.2f
29 | 4_电压偏差率 | R | 0x1048 | %.2f
30 | 5_电压偏差率 | R | 0x104A | %.2f
31 | 6_电压偏差率 | R | 0x104C | %.2f
32 | 7_电压偏差率 | R | 0x104E | %.2f